## Dataset
Sample | Comment | SiO2 | TiO2 | Al2O3 | Fe2O3 | MnO | MgO | CaO | Na2O | K2O | P2O5 | SO3 | Cl | F | H2O | CO2 | LOI | Total | Ag | As | Ba | Be | Bi | Cd | Co | Cr | Cs | Cu | Ga | Hf | In | Li | Mo | Nb | Ni | Pb | Rb | Sb | Sc | Sn | Sr | Ta | Th | Tl | U | V | W | Y | Zn | Zr | La | Ce | Pr | Nd | Sm | Eu | Gd | Tb | Dy | Ho | Er | Tm | Yb | Lu
Unit |  | wt.% | wt.% | wt.% | wt.% | wt.% | wt.% | wt.% | wt.% | wt.% | wt.% | wt.% | wt.% | wt.% | wt.% | wt.% | wt.% | wt.% | mg/kg | mg/kg | mg/kg | mg/kg | mg/kg | mg/kg | mg/kg | mg/kg | mg/kg | mg/kg | mg/kg | mg/kg | mg/kg | mg/kg | mg/kg | mg/kg | mg/kg | mg/kg | mg/kg | mg/kg | mg/kg | mg/kg | mg/kg | mg/kg | mg/kg | mg/kg | mg/kg | mg/kg | mg/kg | mg/kg | mg/kg | mg/kg | mg/kg | mg/kg | mg/kg | mg/kg | mg/kg | mg/kg | mg/kg | mg/kg | mg/kg | mg/kg | mg/kg | mg/kg | mg/kg | mg/kg
NBH-02 | Riefstahl et al. (2013) | 42.28 | 4.608 | 13.56 | 16.81 | 0.249 | 4.99 | 8.7 | 2.92 | 1.26 | 1.682 |  |  |  | 2.3895 | 0.22779 |  | 99.6763 |  |  | 572.8894 |  |  |  | 36.5557 | 31 | 0.029785 |  | 21 | 4.9194 |  | 7.4442 | 1.0183 | 34.4624 | 25 | 2.9271 | 14.0594 |  | <5 |  | 321.9995 | 1.9886 | 2.2413 |  | 0.42854 | 298 |  | 46.5442 | 149 | 198.5656 | 37.2759 | 82.3716 | 11.1386 | 51.3598 | 11.4121 | 4.4358 | 11.7876 | 1.6885 | 9.8874 | 1.8988 | 5.0126 | 0.65695 | 4.1315 | 0.60484
NBH-05 | Riefstahl et al. (2013) | 47.41 | 3.538 | 16.23 | 11.52 | 0.149 | 3.7 | 9.6 | 3.11 | 1.7 | 0.468 |  |  |  | 1.6069 | 0.58118 |  | 99.6131 |  |  | 483.8695 |  |  |  | 36.0937 | 78 | 0.6219 |  | 25 | 7.0284 |  | 12.8405 | 3.5566 | 39.2399 | 44 | 12.0626 | 41.9978 |  | <5 |  | 676.0275 | 2.2086 | 7.0707 |  | 1.3469 | 320 |  | 31.9106 | 111 | 273.1791 | 45.7224 | 95.4587 | 11.5587 | 46.9265 | 9.7834 | 3.0019 | 8.6472 | 1.2385 | 7.1642 | 1.3272 | 3.4986 | 0.44834 | 2.7006 | 0.41671
NBH-11 | Riefstahl et al. (2013) | 47.79 | 3.068 | 14.18 | 12.45 | 0.159 | 4.64 | 9.019 | 2.73 | 1.254 | 0.379 | 0.01 | 0.005 | <0.05 |  |  | 3.95 | 99.634 | 0.28 | 4 | 469 | 1.35 | 0.019 | 0.26 | 39.4 | 53 | 0.86 | 20.3 | 22.5 | 6.3 | 0.084 | 8.1 | 1.4 | 26 | 40.3 | 5.8 | 26.1 | 19.2 | 22.4 | 2.2 | 649 | 1.18 | 7 | 0.075 | 1.22 | 271 | 1.32 | 30.3 | 113 | 233 | 41.2 | 87.7 | 10.2 | 43.9 | 8.95 | 2.73 | 8.32 | 1.19 | 6.67 | 1.23 | 3.25 | 0.433 | 2.68 | 0.38
NBH-12 | Riefstahl et al. (2013) | 46.38 | 5.807 | 18.12 | 10.13 | 0.072 | 1.86 | 8.171 | 3.55 | 1.497 | 0.794 | <0.01 | 0.004 | <0.05 |  |  | 3.1 | 99.485 | 0.38 | 13.4 | 397 | 1.06 | 0.018 | 0.29 | 28.3 | 74.3 | 0.21 | 49.1 | 29.3 | 11.2 | 0.131 | 6.5 | 2.8 | 36 | 52.9 | 4.6 | 12 | 46.4 | 20.1 | 3.8 | 615 | 1.8 | 6 | 0.092 | 1.48 | 364 | 1.19 | 41.4 | 156 | 390 | 43.4 | 96.6 | 12.8 | 60.1 | 13.9 | 4.52 | 13.4 | 1.86 | 9.93 | 1.71 | 4.17 | 0.511 | 2.91 | 0.385
NBH-13 | Riefstahl et al. (2013) | 54.05 | 2.475 | 16.1 | 9.16 | 0.126 | 1.97 | 5.954 | 3.65 | 3.508 | 0.674 | <0.01 | 0.01 | <0.05 |  |  | 1.83 | 99.507 | 0.4 | 10.9 | 796 | 2.57 | 0.03 | 0.35 | 18.7 | 84.4 | 1.52 | 25.2 | 25.6 | 10.9 | 0.087 | 8.7 | 3.79 | 40.9 | 32 | 14 | 93.4 | 0.65 | 14.1 | 3.9 | 627 | 1.95 | 16.2 | 0.385 | 2.21 | 168 | 1.72 | 44.4 | 85 | 412 | 69.8 | 145 | 18 | 71.3 | 14.1 | 3.59 | 12.1 | 1.77 | 10 | 1.83 | 4.89 | 0.651 | 4.04 | 0.565
NBH-14 | Riefstahl et al. (2013) | 37.62 | 3.319 | 16.26 | 8.93 | 0.192 | 0.88 | 16.41 | 2.77 | 1.433 | 0.516 | 0.04 | 0.008 | <0.05 |  |  | 11.22 | 99.598 | 0.29 | 6.5 | 395 | 1.15 | 0.016 | 0.29 | 18.6 | 80 | 3.17 | 22.9 | 21.9 | 7.2 | 0.098 | 3.5 | 1.77 | 26.4 | 36.9 | 5 | 41.3 | 3.25 | 27.9 | 4.8 | 703 | 1.38 | 6.1 | 0.072 | 1.23 | 293 | 1.03 | 39 | 77 | 254 | 47.6 | 84.9 | 12.9 | 56.9 | 11.9 | 3.91 | 11.5 | 1.61 | 8.95 | 1.64 | 4.22 | 0.538 | 3.12 | 0.449
NBH-15 | Riefstahl et al. (2013) | 49.67 | 2.853 | 15.38 | 10.53 | 0.449 | 3.11 | 7.615 | 3.33 | 3.109 | 0.713 | <0.01 | 0.01 | <0.05 |  |  | 2.65 | 99.419 | 0.4 | 35.9 | 812 | 2.27 | 0.022 | 0.41 | 43.5 | 296 | 1.17 | 52.4 | 24.8 | 10.3 | 0.093 | 11.7 | 6.68 | 38.9 | 97.5 | 13.1 | 80.8 | 3.34 | 20.1 | 3.2 | 760 | 1.95 | 14 | 0.253 | 2.29 | 264 | 2 | 40.6 | 125 | 381 | 61.5 | 131 | 16.1 | 66.7 | 13.6 | 3.72 | 12.1 | 1.72 | 9.31 | 1.69 | 4.4 | 0.578 | 3.62 | 0.518